## PLANILHA ORÇAMENTARIA
OBRA: Reforma Cemiterio Monte Celeste
ENDEREÇO: Rua Vereadora Terezinha Silva Araujo, Monte Celeste |  |  |  |  | DATA: 05/01/2026
PLANILHA ORÇAMENTÁRIA |  |  |  |  | BDI: |  | 23.54%
BASE DE PREÇO: SETOP OUTUBRO 2025 - SINAP DEZEMBRO 2025
[5 empty] | UN | 1 |  | 258822.66
ITEM | CÓDIGO | FONTE | DESCRIÇÃO DOS SERVIÇOS | UNID. | QUANT. | PR. UNIT.(R$) SEM BDI | PR. UNIT.(R$) COM BDI | VALOR (R$)
1 |  |  | SERVIÇOS PRELIMINARES |  |  |  |  | 8973.88
1.1 | ED-28427 | SETOP | FORNECIMENTO E COLOCAÇÃO DE PLACA DE OBRA EM CHAPA GALVANIZADA #26, ESP. 0,45MM, DIMENSÃO (3X1,5)M, PLOTADA COM ADESIVO VINÍLICO, AFIXADA COM REBITES 4,8X40MM, EM ESTRUTURA METÁLICA DE METALON 20X20MM, ESP. 1,25MM, INCLUSIVE SUPORTE EM EUCALIPTO AUTOCLAVADO PINTADO COM TINTA PVA DUAS (2) DEMÃOS | Unid. | 1 | 1179.41 | 1457.0431 | 1457.04
1.2 | ED-50135 | SETOP | BARRACÃO DE OBRA, EM CHAPA DE COMPENSADO RESINADO, INCLUSIVE INSTALAÇÕES SANITÁRIAS E MOBILIÁRIO - PADRÃO DER-MG | M² | 9 | 676.06 | 835.2045 | 7516.84
2 |  |  | ALVENARIA NOVA |  |  |  |  | 219436.07
2.1 | ED-50397 | SETOP | MURO DIVISÓRIO EM BLOCO DE CONCRETO COM ACABAMENTO REVESTIDO, ESP.15CM, ALTURA DE 220CM, COM SAPATA EM CONCRETO ARMADO , DIMENSÃO (50X55)CM, FORMA EM CONTRA BARRANCO, INCLUSIVE ESCAVAÇÃO COM TRANSPORTE E RETIRADA DO MATERIAL ESCAVADO (EM CAÇAMBA), PINGADEIRA EM CONCRETO, CHAPISCO/REBOCO COM ARGAMASSA (CIMENTO E AREIA) E PINTURA EM DUAS (2) DEMÃOS | M | 200 | 752.44 | 929.5644 | 185912.88
2.2 | ED-50174 | SETOP | PINTURA COM EMULSÃO ASFÁLTICA, DUAS (2) DEMÃOS | M² | 300 | 33.34 | 41.1882 | 12356.47
2.3 | ED-50401 | SETOP | CONCERTINA CLIPADA MODELO ESPIRAL HELICOIDAL DUPLA D = 450 MM | M | 200 | 72.51 | 89.5789 | 17915.77
2.4 | ED-49415 | SETOP | ELETRODUTO FLEXÍVEL CORRUGADO, PVC, ANTI-CHAMA, DN 32MM (1"), APLICADO EM ALVENARIA, INCLUSIVE RASGO | M | 100 | 13.04 | 16.1096 | 1610.96
2.5 | ED-48989 | SETOP | CABO DE COBRE FLEXÍVEL, CLASSE 5, ISOLAMENTO TIPO EPR/ HEPR, NÃO HALOGENADO, ANTICHAMA, TERMOFIXO, UNIPOLAR, SEÇÃO 2,5 MM2, 90°C, 0,6/1KV | M | 250 | 5.31 | 6.56 | 1639.99
3 |  |  | ALVENARIA EXISTENTE |  |  |  |  | 9271.8
3.1 | ED-48501 | SETOP | DEMOLIÇÃO MANUAL DE REBOCO OU EMBOÇO, COM ESPESSURA DE ATÉ 55MM, INCLUSIVE AFASTAMENTO E EMPILHAMENTO, EXCLUSIVE TRANSPORTE E RETIRADA DO MATERIAL DEMOLIDO | M2 | 90 | 11.23 | 13.8735 | 1248.62
3.2 | ED-50730 | SETOP | CHAPISCO COM ARGAMASSA, TRAÇO 1:2:3 (CIMENTO, AREIA E PEDRISCO), APLICADO COM COLHER, ESP. 5MM, INCLUSIVE ARGAMASSA COM PREPARO MECANIZADO | M2 | 90 | 15.75 | 19.4576 | 1751.18
3.3 | ED-50761 | SETOP | REBOCO COM ARGAMASSA, TRAÇO 1:2:8 (CIMENTO, CAL E AREIA) , ESP. 20MM, APLICAÇÃO MANUAL, INCLUSIVE ARGAMASSA COM PREPARO MECANIZADO, EXCLUSIVE CHAPISCO | M2 | 90 | 39.84 | 49.2183 | 4429.65
3.4 | ED-50451 | SETOP | PINTURA ACRÍLICA EM PAREDE, DUAS (2) DEMÃOS, EXCLUSIVE SELADOR ACRÍLICO E MASSA ACRÍLICA/CORRIDA (PVA) | M2 | 90 | 16.57 | 20.4706 | 1842.35
4 |  |  | ENTREGA |  |  |  |  | 21140.91
4.1 | ED-50635 | SETOP | PLACA DE ALUMÍNIO FUNDIDO, DIMENSÃO (85X50)CM, PARA INAUGURAÇÃO, INCLUSIVE FIXAÇÃO | Unid. | 1 | 2491.2 | 3077.6285 | 3077.63
4.2 | ED-50266 | SETOP | LIMPEZA FINAL PARA ENTREGA DA OBRA | M2 | 180 | 8.32 | 10.2785 | 1850.14
4.3 | ED-13346 | SETOP | LUMINÁRIA ARANDELA TIPO MEIA-LUA COMPLETA, DIÂMETRO 25 CM, PARA UMA (1) LÂMPADA LED, POTÊNCIA 20W, BULBO A70, FORNECIMENTO E INSTALAÇÃO, INCLUSIVE BASE E LÂMPADA | Unid. | 25 | 70.54 | 87.1451 | 2178.63
4.4 |  | Cotação | Portão galvanizado medindo 2 metros de largura por 2,50 metros de altura, composto por duas folhas de abrir. Estrutura em aço galvanizado, mais resistente e ideal para áreas externas. Design moderno e leve, com travessas horizontais para reforço estrutural. Acabamento com pintura convencional, oferecendo durabilidade e estética adequada. Equipado com dobradiças reforçadas e fechadura central para segurança e praticidade | Unid. | 2 | 4000 | 4941.6 | 9883.2
4.5 | 10853 | Sinap | LETRA ACO INOX (AISI 304), CHAPA NUM. 22, RECORTADO, H= 20 CM (SEM RELEVO) | Unid. | 30 | 112.01 | 138.3772 | 4151.31
_________________________________ _________________________________ Lucas Marcos dos Santos Costa Walmir Rocha Lopes Engenheiro Civil Prefeito Municipal CREA: MG 211.347/D

## Memorial de calculo
OBRA: Reforma Cemiterio Monte Celeste
ENDEREÇO: Rua Vereadora Terezinha Silva Araujo, Monte Celeste |  |  |  |  | DATA: 05/01/2026
PLANILHA ORÇAMENTÁRIA |  |  |  |  | BDI: |  | 23.54%
BASE DE PREÇO: SETOP OUTUBRO 2025 - SINAP DEZEMBRO 2025
ITEM | CÓDIGO | FONTE | DESCRIÇÃO DOS SERVIÇOS | UNID. | QUANT. | DESCRIÇÃO
1 |  |  | SERVIÇOS PRELIMINARES
1.1 | ED-28427 | SETOP | FORNECIMENTO E COLOCAÇÃO DE PLACA DE OBRA EM CHAPA GALVANIZADA #26, ESP. 0,45MM, DIMENSÃO (3X1,5)M, PLOTADA COM ADESIVO VINÍLICO, AFIXADA COM REBITES 4,8X40MM, EM ESTRUTURA METÁLICA DE METALON 20X20MM, ESP. 1,25MM, INCLUSIVE SUPORTE EM EUCALIPTO AUTOCLAVADO PINTADO COM TINTA PVA DUAS (2) DEMÃOS | Unid. | 1
1.2 | ED-50135 | SETOP | BARRACÃO DE OBRA, EM CHAPA DE COMPENSADO RESINADO, INCLUSIVE INSTALAÇÕES SANITÁRIAS E MOBILIÁRIO - PADRÃO DER-MG | M² | 9 | 3metros X 3metros
2 |  |  | ALVENARIA NOVA
2.1 | ED-50397 | SETOP | MURO DIVISÓRIO EM BLOCO DE CONCRETO COM ACABAMENTO REVESTIDO, ESP.15CM, ALTURA DE 220CM, COM SAPATA EM CONCRETO ARMADO , DIMENSÃO (50X55)CM, FORMA EM CONTRA BARRANCO, INCLUSIVE ESCAVAÇÃO COM TRANSPORTE E RETIRADA DO MATERIAL ESCAVADO (EM CAÇAMBA), PINGADEIRA EM CONCRETO, CHAPISCO/REBOCO COM ARGAMASSA (CIMENTO E AREIA) E PINTURA EM DUAS (2) DEMÃOS | M | 200 | conforme indicado em projeto
2.2 | ED-50174 | SETOP | PINTURA COM EMULSÃO ASFÁLTICA, DUAS (2) DEMÃOS | M² | 300 | 200 metros de muro x 1,5 de altura
2.3 | ED-50401 | SETOP | CONCERTINA CLIPADA MODELO ESPIRAL HELICOIDAL DUPLA D = 450 MM | M | 200 | comprimento total do muro
2.4 | ED-49415 | SETOP | ELETRODUTO FLEXÍVEL CORRUGADO, PVC, ANTI-CHAMA, DN 32MM (1"), APLICADO EM ALVENARIA, INCLUSIVE RASGO | M | 100 | indicado em projeto
2.5 | ED-48989 | SETOP | CABO DE COBRE FLEXÍVEL, CLASSE 5, ISOLAMENTO TIPO EPR/ HEPR, NÃO HALOGENADO, ANTICHAMA, TERMOFIXO, UNIPOLAR, SEÇÃO 2,5 MM2, 90°C, 0,6/1KV | M | 250 | indicado em projeto
3 |  |  | ALVENARIA EXISTENTE
3.1 | ED-48501 | SETOP | DEMOLIÇÃO MANUAL DE REBOCO OU EMBOÇO, COM ESPESSURA DE ATÉ 55MM, INCLUSIVE AFASTAMENTO E EMPILHAMENTO, EXCLUSIVE TRANSPORTE E RETIRADA DO MATERIAL DEMOLIDO | M2 | 90 | 30 metros x 1,5 de altura x 2 lados
3.2 | ED-50730 | SETOP | CHAPISCO COM ARGAMASSA, TRAÇO 1:2:3 (CIMENTO, AREIA E PEDRISCO), APLICADO COM COLHER, ESP. 5MM, INCLUSIVE ARGAMASSA COM PREPARO MECANIZADO | M2 | 90 | 30 metros x 1,5 de altura x 2 lados
3.3 | ED-50761 | SETOP | REBOCO COM ARGAMASSA, TRAÇO 1:2:8 (CIMENTO, CAL E AREIA), ESP. 20MM, APLICAÇÃO MANUAL, INCLUSIVE ARGAMASSA COM PREPARO MECANIZADO, EXCLUSIVE CHAPISCO | M2 | 90 | 30 metros x 1,5 de altura x 2 lados
3.4 | ED-50451 | SETOP | PINTURA ACRÍLICA EM PAREDE, DUAS (2) DEMÃOS, EXCLUSIVE SELADOR ACRÍLICO E MASSA ACRÍLICA/CORRIDA (PVA) | M2 | 90 | 30 metros x 1,5 de altura x 2 lados
3 |  |  | ENTREGA
3.1 | ED-50635 | SETOP | PLACA DE ALUMÍNIO FUNDIDO, DIMENSÃO (85X50)CM, PARA INAUGURAÇÃO, INCLUSIVE FIXAÇÃO | Unid. | 1 | uma unidade a ser instalada ao final da obra
3.2 | ED-50266 | SETOP | LIMPEZA FINAL PARA ENTREGA DA OBRA | M2 | 180 | area total de alvenaria
3.3 | ED-13346 | SETOP | LUMINÁRIA ARANDELA TIPO MEIA-LUA COMPLETA, DIÂMETRO 25 CM, PARA UMA (1) LÂMPADA LED, POTÊNCIA 20W, BULBO A70, FORNECIMENTO E INSTALAÇÃO, INCLUSIVE BASE E LÂMPADA | Unid. | 25 | seguindo o projeto
3.4 |  | Cotação | Portão galvanizado medindo 2 metros de largura por 2,50 metros de altura, composto por duas folhas de abrir. Estrutura em aço galvanizado, mais resistente e ideal para áreas externas. Design moderno e leve, com travessas horizontais para reforço estrutural. Acabamento com pintura convencional, oferecendo durabilidade e estética adequada. Equipado com dobradiças reforçadas e fechadura central para segurança e praticidade | Unid. | 2 | 2 unidades indicadas em projeto
3.5 | 10853 | Sinap | LETRA ACO INOX (AISI 304), CHAPA NUM. 22, RECORTADO, H= 20 CM (SEM RELEVO) | Unid. | 30 | conforme indicado em projeto
_________________________________ _________________________________ Lucas Marcos dos Santos Costa Walmir Rocha Lopes Engenheiro Civil Prefeito Municipal CREA: MG 211.347/D

## Cronograma
OBRA: Reforma Cemiterio Monte Celeste
Município: SÃO GERALDO - MINAS GERAIS |  | Resposável Técnico: |  |  |  | Lucas Marcos Dos S. Costa
ENDEREÇO: Rua Vereadora Terezinha Silva Araujo, Monte Celeste |  | Eng. Civil & Segurança do trabalho |  |  |  | CREA-MG 211.347/ D
Planejamento - Cronograma Físico Financeiro
MESES
ITEM | DESCRIÇÃO DOS SERVIÇOS | VALOR (R$) | % ITEM | 1 | 2 | 3 | 4
1 | SERVIÇOS PRELIMINARES | 8973.88 | 3.467% | 100%
8973.88
2 | ALVENARIA NOVA | 219436.07 | 84.78% | 50% | 50%
|  |  |  | 109718.035 | 109718.035
3 | ALVENARIA EXISTENTE | 9271.8 | 3.582% |  | 50% | 50%
[5 empty] | 4635.9 | 4635.9
4 | ENTREGA | 21140.91 | 8.168% |  |  | 100%
21140.91
VALORES TOTAIS |  | 258822.66 | 100% | 118691.915 | 114353.935 | 25776.81
VALORES ACUMULATIVOS POR PERIODO |  |  |  | 118691.915 | 233045.85 | 258822.66
_________________________________ Lucas Marcos dos Santos Costa Engenheiro Civil CREA: MG 211.347/D |  | _________________________________ Walmir Rocha Lopes Prefeito Municipal
MUNICÍPIO DE SÃO GERALDO

## Memorial Descritivo
OBRA: Reforma Cemiterio Monte Celeste
ENDEREÇO: Rua Vereadora Terezinha Silva Araujo, Monte Celeste
PLANILHA ORÇAMENTÁRIA
BASE DE PREÇO: SETOP OUTUBRO 2025 - SINAP DEZEMBRO 2025
ITEM | CÓDIGO | FONTE | DESCRIÇÃO DOS SERVIÇOS | DESCRIÇÃO
1 |  |  | SERVIÇOS PRELIMINARES
1.1 | ED-28427 | SETOP | FORNECIMENTO E COLOCAÇÃO DE PLACA DE OBRA EM CHAPA GALVANIZADA #26, ESP. 0,45MM, DIMENSÃO (3X1,5)M, PLOTADA COM ADESIVO VINÍLICO, AFIXADA COM REBITES 4,8X40MM, EM ESTRUTURA METÁLICA DE METALON 20X20MM, ESP. 1,25MM, INCLUSIVE SUPORTE EM EUCALIPTO AUTOCLAVADO PINTADO COM TINTA PVA DUAS (2) DEMÃOS | Na etapa inicial dos serviços será realizada a implantação da placa de identificação da obra, em conformidade com as exigências legais e normativas dos órgãos competentes, contendo todas as informações obrigatórias, como nome da obra, responsáveis técnicos, número das respectivas ARTs/RRTs, contratante e demais dados pertinentes. A placa será instalada em local de fácil visualização, garantindo boa fixação e durabilidade durante todo o período da execução. Simultaneamente, será executada a construção do barracão de obra, estrutura destinada ao apoio operacional e administrativo da equipe.
1.2 | ED-50135 | SETOP | BARRACÃO DE OBRA, EM CHAPA DE COMPENSADO RESINADO, INCLUSIVE INSTALAÇÕES SANITÁRIAS E MOBILIÁRIO - PADRÃO DER-MG
2 |  |  | ALVENARIA NOVA
2.1 | ED-50397 | SETOP | MURO DIVISÓRIO EM BLOCO DE CONCRETO COM ACABAMENTO REVESTIDO, ESP.15CM, ALTURA DE 220CM, COM SAPATA EM CONCRETO ARMADO , DIMENSÃO (50X55)CM, FORMA EM CONTRA BARRANCO, INCLUSIVE ESCAVAÇÃO COM TRANSPORTE E RETIRADA DO MATERIAL ESCAVADO (EM CAÇAMBA), PINGADEIRA EM CONCRETO, CHAPISCO/REBOCO COM ARGAMASSA (CIMENTO E AREIA) E PINTURA EM DUAS (2) DEMÃOS | Será executada a nova alvenaria de fechamento em todo o perímetro do terreno, conforme dimensões, alinhamentos e especificações indicadas no projeto executivo. A alvenaria será executada com blocos de concreto de vedação, devidamente aprumados e nivelados, assentados com argamassa mista de cimento e areia em proporção adequada, garantindo estabilidade e acabamento uniforme. Após a elevação das paredes, serão aplicados os revestimentos de chapisco e reboco, visando regularizar as superfícies e preparar o substrato para a pintura final. Na parte superior do muro será executada a pingadeira, com o objetivo de direcionar o escoamento das águas pluviais e evitar infiltrações na face da alvenaria. Será também realizada a impermeabilização de toda a alvenaria, por meio de produto específico aplicado sobre a superfície rebocada, garantindo proteção contra umidade e aumentando a durabilidade do sistema. Na sequência, será executada a instalação dos eletrodutos e fiação destinados à alimentação das arandelas, conforme pontos e traçados definidos no projeto. Para finalização, será instalada a concertina sobre o coroamento do muro, fixada de forma segura conforme as especificações de segurança e detalhamentos de projeto, concluindo a etapa de fechamento perimetral.
2.2 | ED-50174 | SETOP | PINTURA COM EMULSÃO ASFÁLTICA, DUAS (2) DEMÃOS
2.3 | ED-50401 | SETOP | CONCERTINA CLIPADA MODELO ESPIRAL HELICOIDAL DUPLA D = 450 MM
2.4 | ED-49415 | SETOP | ELETRODUTO FLEXÍVEL CORRUGADO, PVC, ANTI-CHAMA, DN 32MM (1"), APLICADO EM ALVENARIA, INCLUSIVE RASGO
2.5 | ED-48989 | SETOP | CABO DE COBRE FLEXÍVEL, CLASSE 5, ISOLAMENTO TIPO EPR/ HEPR, NÃO HALOGENADO, ANTICHAMA, TERMOFIXO, UNIPOLAR, SEÇÃO 2,5 MM2, 90°C, 0,6/1KV
3 |  |  | ALVENARIA EXISTENTE
3.1 | ED-48501 | SETOP | DEMOLIÇÃO MANUAL DE REBOCO OU EMBOÇO, COM ESPESSURA DE ATÉ 55MM, INCLUSIVE AFASTAMENTO E EMPILHAMENTO, EXCLUSIVE TRANSPORTE E RETIRADA DO MATERIAL DEMOLIDO | O trecho de alvenaria existente, conforme indicado em projeto, passará por serviços de recuperação e acabamento. Inicialmente, será realizada a remoção total do reboco existente, utilizando ferramentas manuais ou mecânicas adequadas, de modo a expor o substrato e eliminar partes soltas, fissuradas ou em desagregação. Na sequência, será aplicada uma nova camada de chapisco com argamassa de cimento e areia média, garantindo a aderência necessária para o revestimento subsequente. Após a cura adequada, será executado o reboco de regularização, visando o nivelamento e a uniformização da superfície do muro. Concluída essa etapa, proceder-se-á à pintura final da alvenaria, com aplicação de fundo preparador e demãos de tinta acrílica para áreas externas, assegurando proteção, durabilidade e acabamento estético compatível com o conjunto da obra.
3.2 | ED-50730 | SETOP | CHAPISCO COM ARGAMASSA, TRAÇO 1:2:3 (CIMENTO, AREIA E PEDRISCO), APLICADO COM COLHER, ESP. 5MM, INCLUSIVE ARGAMASSA COM PREPARO MECANIZADO
3.3 | ED-50761 | SETOP | REBOCO COM ARGAMASSA, TRAÇO 1:2:8 (CIMENTO, CAL E AREIA) , ESP. 20MM, APLICAÇÃO MANUAL, INCLUSIVE ARGAMASSA COM PREPARO MECANIZADO, EXCLUSIVE CHAPISCO
3.4 | ED-50451 | SETOP | PINTURA ACRÍLICA EM PAREDE, DUAS (2) DEMÃOS, EXCLUSIVE SELADOR ACRÍLICO E MASSA ACRÍLICA/CORRIDA (PVA)
4 |  |  | ENTREGA
4.1 | ED-50635 | SETOP | PLACA DE ALUMÍNIO FUNDIDO, DIMENSÃO (85X50)CM, PARA INAUGURAÇÃO, INCLUSIVE FIXAÇÃO | Para a fase de entrega da obra, serão executados os serviços de acabamento e finalização, conforme especificações de projeto e orientações do setor de engenharia. Inicialmente, será realizada a instalação das arandelas nos pontos previstos, com verificação do perfeito funcionamento do sistema elétrico e adequação ao projeto luminotécnico. Na sequência, será instalada a placa de inauguração, cujo modelo, dimensões e conteúdo deverão ser previamente definidos em conjunto com o setor de engenharia e com a administração responsável. Também será executada a colocação das letras em aço inox na fachada principal, conforme layout indicado em projeto e aprovação prévia do setor de engenharia, garantindo o alinhamento, fixação e acabamento adequados ao padrão visual da edificação. Adicionalmente, será realizada a instalação de dois portões metálicos, conforme dimensões, materiais e detalhes construtivos apresentados no projeto executivo, assegurando resistência, funcionalidade e estética compatível com o conjunto arquitetônico. Por fim, será executada a limpeza geral da obra, abrangendo a remoção de entulhos, resíduos de materiais e detritos, além da lavagem e preparação dos ambientes para a entrega final da edificação em plenas condições de uso e apresentação.
4.2 | ED-50266 | SETOP | LIMPEZA FINAL PARA ENTREGA DA OBRA
4.3 | ED-13346 | SETOP | LUMINÁRIA ARANDELA TIPO MEIA-LUA COMPLETA, DIÂMETRO 25 CM, PARA UMA (1) LÂMPADA LED, POTÊNCIA 20W, BULBO A70, FORNECIMENTO E INSTALAÇÃO, INCLUSIVE BASE E LÂMPADA
4.4 | COTAÇÃO |  | Portão galvanizado medindo 2 metros de largura por 2,50 metros de altura, composto por duas folhas de abrir. Estrutura em aço galvanizado, mais resistente e ideal para áreas externas. Design moderno e leve, com travessas horizontais para reforço estrutural. Acabamento com pintura convencional, oferecendo durabilidade e estética adequada. Equipado com dobradiças reforçadas e fechadura central para segurança e praticidade
4.5 | 10853 | SETOP | LETRA ACO INOX (AISI 304), CHAPA NUM. 22, RECORTADO, H= 20 CM (SEM RELEVO)
_________________________________ Lucas Marcos dos Santos Costa Engenheiro Civil CREA: MG 211.347/D